## 計算
剛性鋪面 版厚與接縫計算表 V2-38t修訂
結論：h=25cm；本假設情境彎拉/接縫及20年交通通過（交通比 1.97141）；支承假設待現地確認。
單次彎拉 σ（ACM情境，kgf/cm²） |  |  | 25.1 | MR(kgf/cm²) | 45 | MR/σ | 1.7928
輸入（藍底） |  |  |  | 由參數表帶出（不用填）
設計車種 ▼ | 4軸貨車（雙前軸＋後雙軸） |  |  | 可靠度 R | 80% | Z_R | -0.84162
整車滿載總重 W | 38 | t |  | k(kgf/cm³) | 5 | 標準差 So | 0.35
每天重車數 q | 50 | 台／日 |  | 傳遞係數 J | 3.2 | 排水 Cd | 1
每年使用日 a | 300 | 日 |  | MR(kgf/cm²) | 45 | Ec(kgf/cm²) | 300000
設計年限 Y | 20 | 年 |  | f′c暫採(kgf/cm²) | 350 | 摩擦 F | 1.5
道路類別 ▼ | 廠區／私人道路 |  |  | p₀／pₜ | 4.4 |  | 2.5
路基土壤 ▼ | 良好 |  |  | 光面桿徑(mm) | 32 | 長／間距(cm) | 45／30
級配底層 ▼ | 無 |  |  | 有無傳力桿 | 有 | 竹節拉桿長 | 80
板側邊與傳力桿 ▼ | 無路肩或瀝青路肩＋有傳力桿 |  |  | 拉桿採用間距 | 80 | fy(kgf/cm²) | 4200
單一車道寬 b | 3 | m |  | 參數來源與修改方式見「參數表」；車種軸重比例、k 值、可靠度都在那裡改，不必在本頁輸入。
縮縫間距 L | 4 | m
採用板厚 h | 25 | cm
① 交通量 → 18kip 標準單軸當量（ESAL）
軸組 | 型式 | 軸組重 t | 每軸重 t | 當量係數 E | 說明
軸組 1 | 雙前軸 | 10.8571 | 5.4286 | 0.4362 | 比例取自參數表「4軸貨車（雙前軸＋後雙軸）」；雙前軸取「兩單軸」與「一雙軸」較大值。
軸組 2 | 雙軸 | 27.1429 | 13.5714 | 19.5616
軸組 3 | 無 | 0 | 0 | 0
每車當量 ΣE |  |  |  | 19.9978 | N=300,000台 W需=5,999,350
E＝10^(−A)，A＝4.62log19−4.62log(L+m)+3.28log m+G/β−G/β₁₈，β＝1+3.63(L+m)^5.2/[(D+1)^8.46 m^3.52]，G＝log[(4.5−pₜ)/3]；N＝q·a·Y [1]
② 版厚：AASHTO 剛性鋪面法（市區道路設計規範 9.5 指定參考）
log W允＝Z_R·S₀＋7.35log(D+1)−0.06＋log[(p₀−pₜ)/3]/[1＋1.624×10⁷/(D+1)^8.46]
＋(4.22−0.32pₜ)·log{MR·Cd·(D^0.75−1.132)/[215.63·J·(D^0.75−18.42/(Ec/k)^0.25)]}（D＝h/2.54 in；MR、Ec 換 psi，k 換 pci）[2]
檢核項目 | 需求 | 容許／提供 | 容許÷需求 | 判定 | 依據／說明
20年當量軸次 | 5999350.02 | 11827192.4761 | 1.9714 | OK | 容量比是交通量餘裕，不是材料安全係數
交通/原選桿下限 | 23 | 25 | 1.087 | OK | 交通23/原選桿23cm；該厚未作全車FE
ACM六板四軸：σ=(底25.1／頂22.3)×W/38 kgf/cm²；僅35–45t原軸距/輪印、h25/k5/Ec30萬/ν.15/4×3m及核定接縫近似。非全域/溫差包絡；k非qa、MR/σ非規範安全係數。
③ 光面傳力桿 Ø32×L45cm：窄縫@30／首末15cm；備用伸縫@25／首末12.5cm，填板2cm、設計開口z≤2.5cm（接固定構造物時）。
Pc=MAX(原群桿式,複核Pc38×W/38)；窄/伸縫分算。σb=K₀Pc(2+βz)/(4β³EsI)，容許=(4−d[in])fc′/3；K₀=41520。[3]及本次ACM複核
窄縫Pc (kgf) | 1900 | z≤.3cm | 伸縫Pc (kgf) | 1540 | z≤2.5cm | 取兩法較大 | 本案同條件
伸縫σb (kgf/cm²) | 295.9322 | 319.685 | 1.0803 | OK | 另：窄縫σ/容=291.6/319.7
④ 中央縱縫竹節拉結筋 D16（長度、間距見上方參數與表8）
最大間距 s＝As·fs/(F·γ·h·b)，fs＝0.75fy；錨定 ld＝max{30, fy·ψs·db/[3.5√fc′·2.5]}，ψs＝0.8、db＝1.59cm [4][5]
拉桿間距 (cm) | 80 | 231.7 | 2.8963 | OK | 採用 @80cm；右為最大容許間距
拉桿每側錨定 (cm) | 32.6358 | 37.95 | 1.1628 | OK | 可用＝長度/2−居中誤差2cm−縫寬
⑤ 接縫間距與鋼筋網（本案不配鋼筋網）
縮縫間距 (cm) | 400 | 600 | 1.5 | OK | ≤24h（市區道路設計規範 9.5.5）；超過即超出本表範圍
版塊長寬比 L/b | 1.3333 | 1.5 | 1.125 | OK | ≤1.5（FHWA T 5040.30 p.7）
鋼筋網：本表不把鋼筋網計入抗彎。縮縫間距≤24h 屬「接縫型水泥混凝土鋪面」（素混凝土，市區道路9.5.1第1類），版厚由混凝土本身抗彎（見說明頁）。
橫/縱縮縫切深採 h/3，向上取0.5cm＝8.5cm（本案設計採值）。依02751 V4.0 §3.2.8於澆置後8～24h內，配合防崩角及早鋸縫。卵礫石整平壓實、移除凸石，濕潤不積水；板邊回填夯實防淘刷。
MR≥45kgf/cm²須依CNS1233試驗；f′c＝350kgf/cm²暫採，非MR換算。本表未完成板剪力/沖切與傳力桿鋼材抗力檢核。超重須重算。
[1] TxDOT 0-6850-1 (2017) §3.3.2 [2] SHRP-P-394 (1994) 式6.2（AASHTO 1993 原式） [3] FHWA-HRT-06-106 (2009) 式12~24 [4] FHWA-HIF-16-026 (2016) p.41；NHI-05-037 表5-47 [5] 混凝土結構設計規範112年版 §25.4.2.4 接縫配置：FHWA T 5040.30 (2019) p.7、11、16、34。參數表依據見各表。

## 參數表
參數表 — 計算表的下拉選單從這裡帶值；一般不必修改，有實測或機關規定時才改灰底數字
[9 empty] | 原選桿試算 | 下限厚度(cm)
表1 設計車種與軸重分配（比例為工程估算，有過磅資料請改比例） | [8 empty] | 交通＋原選桿 | 23
車種 | 參考總重t | 軸組1 | 比例1 | 軸組2 | 比例2 | 軸組3 | 比例3 | 說明 | 僅交通下限 | 23
2軸大貨車 | 15 | 單軸 | 35% | 單軸 | 65% | 無 | 0% | 前單軸＋後單軸（雙輪） |  | h(cm) | 交通容量比 | 傳力桿承壓比
3軸貨車（後雙軸） | 26 | 單軸 | 25% | 雙軸 | 75% | 無 | 0% | 一般砂石車、混凝土車 |  | 15 | 0.10807 | 0.44566
4軸貨車（雙前軸＋後雙軸） | 35 | 雙前軸 | 28.57% | 雙軸 | 71.43% | 無 | 0% | 雙前軸＝兩單軸與一雙軸取大 |  | 16 | 0.15517 | 0.45743
5軸聯結車 | 43 | 單軸 | 15% | 雙軸 | 42.5% | 雙軸 | 42.5% | 曳引車＋半拖車 |  | 17 | 0.2189 | 0.70772
自訂 | 20 | 單軸 | 30% | 雙軸 | 70% | 無 | 0% | 自行修改本列 |  | 18 | 0.30367 | 0.72141
依據：TxDOT 0-6850-1 式3.4~3.6 依軸組型式（單軸 m=1、雙軸 m=2、三軸 m=3）計算當量；比例為本表建議值。 | [9 empty] | 19 | 0.41447 | 0.74891
表2 道路類別與可靠度 R | [9 empty] | 20 | 0.55675 | 0.78156
道路類別 | AASHTO建議 | 採用R | [5 empty] | 說明 |  | 21 | 0.73638 | 0.81096
廠區／私人道路 | 50–80% | 80% | [5 empty] | 比照地方道路上限 |  | 22 | 0.95971 | 1.1805
地方道路 | 50–80% | 80% | [7 empty] | 23 | 1.2339 | 1.2146
集散道路 | 75–95% | 85% | [7 empty] | 24 | 1.5675 | 1.2458
主要幹道 | 75–99% | 90% | [7 empty] | 25 | 1.9714 | 1.2745
高速、快速公路 | 80–99.9% | 95% | [7 empty] | 26 | 2.4594 | 1.301
依據：FHWA NHI-05-037 表C-2（AASHTO 1993），Z_R＝NORM.S.INV(1−R)，對照表C-3。 | [9 empty] | 27 | 3.0488 | 1.6429
表3 路基土壤與設計 k 值（kgf/cm³） | [9 empty] | 28 | 3.7606 | 1.6711
路基等級 | 土壤例 | NHI keff(pci) | 採用k |  |  |  |  | 說明 |  | 29 | 4.6199 | 1.7036
很好 | 岩盤、膠結礫石層 | >550 | 8 | [6 empty] | 30 | 5.6557 | 1.7525
良好 | 卵礫石層、級配砂礫（壓實） | 400–500 | 5 |  |  |  |  | 本案廠區卵礫石屬此級 |  | 31 | 6.9011 | 1.7983
普通 | 砂、粉土質砂 | 250–350 | 3.5 | [6 empty] | 32 | 8.3937 | 1.8412
差 | 粉土、砂質黏土 | 150–250 | 2 | [6 empty] | 33 | 10.1757 | 1.8815
很差 | 高塑性黏土、軟弱回填 | <150 | 1.5 |  |  |  |  | 建議改良或加底層 |  | 34 | 12.2947 | 1.9196
依據：NHI-05-037 表5-46（AASHTO 1993 建議 keff）。採用值約取範圍下限的一半（未做平板試驗、含局部脫空折減，工程判斷）；有級配底層≥15cm 時提高一級。有平板載重試驗時直接改採用值。 | [9 empty] | 35 | 14.8038 | 1.9554
表4 板側邊與傳力桿 → 荷重傳遞係數 J | [9 empty] | 36 | 17.7627 | 1.9893
型式 | AASHTO範圍 | 採用J | 傳力桿 |  |  |  |  | 說明 |  | 37 | 21.2379 | 2.0214
無路肩或瀝青路肩＋有傳力桿 | 3.2 | 3.2 | 有 |  |  |  |  | 一般廠區、道路 |  | 38 | 25.3035 | 2.0519
無路肩或瀝青路肩＋無傳力桿 | 3.8–4.4 | 4.1 | 無 |  |  |  |  | 輕交通才考慮 |  | 39 | 30.0419 | 2.0809
繫筋混凝土路肩＋有傳力桿 | 2.5–3.1 | 2.8 | 有 |  |  |  |  | 路肩與車道一體澆置並繫筋 |  | 40 | 35.5446 | 2.1084
繫筋混凝土路肩＋無傳力桿 | 3.6–4.2 | 3.9 | 無
依據：NHI-05-037 表C-4（AASHTO 1993，JPCP/JRCP）；範圍取中值。 | [9 empty] | 本欄供計算頁「最小需要板厚」使用，勿刪。傳力桿尺寸依表7隨板厚變。
表5 排水係數 Cd（板下水分排除狀況）
排水狀況 | AASHTO定義 | 採用Cd | [5 empty] | 說明
良好 | 1天內排除 | 1.1 | [5 empty] | Good、潮濕時間1–5%
普通 | 1週內排除 | 1 | [5 empty] | Fair、1–5%（預設）
不良 | 1月內排除 | 0.9 | [5 empty] | Poor、1–5%
依據：NHI-05-037 表5-50（AASHTO 1993）。
本計算採用排水狀況： | 普通
表6 板底摩擦係數 F（拉桿、鋼筋網用）
板底材料 |  | F | [5 empty] | 說明
碎石級配底層 |  | 1.5 | [5 empty] | Crushed stone
卵礫石路基（不做底層） |  | 1.5 | [5 empty] | River gravel
一般土壤路基（不做底層） |  | 0.9 | [5 empty] | Natural subgrade
依據：NHI-05-037 表5-47（AASHTO 1993）。
表7 光面傳力桿尺寸（依板厚查表）
板厚下限(cm) | 直徑(mm) | 長度(cm) | 間距(cm) |  |  |  |  | 原表（英制）
0 | 19 | 45 | 30 |  |  |  |  | 6–6.5in → 3/4in
17 | 25 | 45 | 30 |  |  |  |  | 7–8.5in → 1in
22 | 32 | 45 | 30 |  |  |  |  | 9–10.5in → 1-1/4in
27 | 38 | 45 | 30 |  |  |  |  | ≥11in → 1-1/2in
依據：FDOT Design Standards Index 305 Concrete Pavement Joints（FY2017-18）；FHWA T 5040.30 (2019) p.11：長18in、間距12in、置板厚中央、直徑≥h/8。公分值為換算後取整。
表8 固定參數（一般不改）
參數 | 值 | 單位 | [5 empty] | 依據／說明
混凝土抗彎 MR（28天） | 45 | kgf/cm² | [5 empty] | 市區道路及附屬工程設計規範9.5.2下限（CNS 1233）
混凝土抗壓 fc′ | 350 | kgf/cm² | [5 empty] | 設計暫採；非MR45換算，需配比試驗
混凝土彈性模數 Ec | 300000 | kgf/cm²
整體標準差 So | 0.35 | [6 empty] | NHI-05-037 p.C-9：剛性0.30–0.45，常用0.35
初始服務指數 p₀ | 4.4 | [6 empty] | NHI-05-037 附錄C p.C-9（PDF557）：剛性鋪面典型值 4.4
終期服務指數 pₜ | 2.5 | [6 empty] | NHI-05-037 p.C-5：主要道路≥2.5
竹節拉結筋 fy | 4200 | kgf/cm² | [5 empty] | SD420W（僅拉結筋）
混凝土單位重 γ | 0.0024 | kgf/cm³
竹節拉結筋 D16 長度 | 80 | cm | [5 empty] | 截面積1.986cm²
竹節拉結筋採用間距 | 80 | cm | [5 empty] | 計算表會檢核是否≤最大容許間距
傳力桿承壓模數 K₀ | 41520 | kgf/cm³ | [5 empty] | FHWA-HRT-06-106 範圍上限（1.5×10⁶pci），偏保守
依據：如上。

## 說明
說明 — 使用方式及歷史35t教學例；本案結果請看計算頁
1. 填藍底 | 計算頁的車種、總重、車數、年限、道路類別、路基、底層、側邊、車道寬、縮縫間距、板厚。
2. 看結論列 | 主表的下限僅為交通/原選桿試算，不是已對該厚度完成全車FE；採用25cm之單次模型與門檻另列。
3. 參數表 | 車種軸重比例、可靠度、k 值、J、Cd、傳力桿尺寸、固定參數都在參數表；有實測值或機關規定才改。k 值對照與「有底層升一級」是工程判斷，不是規範查表。
4. 適用範圍 | 短板接縫型素混凝土鋪面（縮縫≤24h、長寬比≤1.5）；廠區、地方道路到一般幹道。長板 JRCP、連續鋼筋（CRCP）、機場不適用。輸入不完整或超出範圍時，結論列會顯示紅字而不判合格。
5. p₀ 與 4.5 常數 | p₀＝4.4 是剛鋪好時的服務指數（NHI-05-037 p.C-9）。軸組當量 E 公式裡的 4.5 是 AASHO 道路試驗的基準值，屬公式常數，不是 p₀，不要改。
6. 不做級配底層 | NHI-05-037 PDF34：路基為高品質粗粒料（勁度和底層相當）或交通量<100萬 ESAL 時可省略。超過 100萬時要現場確認：粒料均勻、壓實良好、無黏土夾層或細料囊，局部不良處挖除換填。
歷史35t教學例（原數值保留，非現行載重/全車FE結果，不得作本案通過結論）
步驟 | 算式 | 本例數值
① 車重分到輪組 | 後雙軸 25t → 每軸 12.5t → 每側雙輪組 P＝6.25t（35t 是分散在 14 個輪胎上） | P＝6,250 kgf
② 接地面積 | A＝P/p，輪胎接地壓 p≈7 kgf/cm²；等值圓半徑 a＝√(A/π) | A＝893 cm²，a＝16.9 cm
③ 板的勁度 | D＝E·h³/[12(1−ν²)] | 3.99×10⁸ kgf·cm
④ 相對勁度半徑 | ℓ＝(D/k)^¼ （板把荷重攤開的範圍尺度） | ℓ＝94.6 cm
⑤ 板中央沉陷 | w₀＝P/(8·k·ℓ²) | 0.0175 cm（0.17 mm）
⑥ 地盤最大反力 | q＝k·w₀；等效受力面積＝P/q＝8ℓ² | 0.087 kgf/cm²；約 7.2 m²
⑦ 板中央彎矩 | M＝(1+ν)P/(4π)·[ln(ℓ/b)+0.6159]，b＝√(1.6a²+h²)−0.675h（a<1.724h） | M≈1,370 kgf·m/m
⑧ 板中央應力（板底受拉） | σi＝6M/h²＝3(1+ν)P/(2πh²)·[ln(ℓ/b)+0.6159] Westergaard | 13.1 kgf/cm²（MR 的 29%）
⑨ 板邊應力（板底受拉） | σe＝3(1+ν)P/[π(3+ν)h²]·[ln(Eh³/(100ka⁴))+1.84−4ν/3+(1−ν)/2+1.18(1+2ν)a/ℓ] | 24.7 kgf/cm²（55%）
⑩ 板角應力（板頂受拉） | σc＝3P/h²·[1−(a√2/ℓ)^0.72] Ioannides | 18.9 kgf/cm²（42%）
⑪ 有限元素（雙輪＋雙軸，4×3m 板四邊自由） | Mindlin 板＋Winkler 地基，網格 2.5cm；三個代表載位（見下圖），不是全位置包絡 | 板中段外輪貼邊：板底 19.1；靠近板端：板頂 14.7
⑫ 對照：若把板當 4m 簡支梁 | M＝P·L/4（取 1m 寬），σ＝6M/(b·h²) | 60 kgf/cm²（會超過 MR45）
⑬ 單層筋放板底的貢獻 | 換算斷面：D10@20 放在距底 5.5cm，開裂彎矩只 +1.2%；開裂前鋼筋應力約 171 kgf/cm²（fy 的 4%）；開裂後 Mn 約開裂彎矩的 62% | 本表不把鋼筋網計入抗彎
上列為35t歷史教學例；目前輸入 38t、採用 25cm，交通容量比 1.97141；交通通過；仍須完成全部檢核。完整結論以計算頁為準。原例說明：板貼地盤分散輪重，接縫型鋪面版厚不依賴鋼筋網；單次強度不能取代20年反覆交通檢核。