## 版厚與接縫檢核
廠區剛性鋪面 版厚與接縫檢核（V6-38t修訂）
結論：h=25cm；本假設情境彎拉/接縫及20年交通通過（交通比 1.97141）；支承假設待現地確認。
單次彎拉 σ（ACM情境，kgf/cm²） |  |  | 25.1 | MR(kgf/cm²) | 45 | MR/σ | 1.7928
輸入（藍底） |  |  |  | 建議值（灰底，不用改）
整車總重 W | 38 | t |  | MR(kgf/cm²) | 45 | f′c暫採(kgf/cm²) | 350
每天滿載車數 q | 50 | 台／日 |  | Ec(kgf/cm²) | 300000 | k(kgf/cm³) | 5
每年工作日 a | 300 | 日／年 |  | 可靠度 R | 80% | 標準差 So | 0.35
使用年限 Y | 20 | 年 |  | 荷重傳遞 J | 3.2 | 排水 Cd | 1
單一車道寬 b | 3 | m |  | 初始 p₀ | 4.4 | 終期 pₜ | 2.5
板厚 h | 25 | cm |  | 光面桿徑 d | 3.2 | 竹節桿距 s | 80
① 20年交通量 → 標準軸次（18kip 單軸＝8.165t 為基準）
軸組 | 重量 (t) | 型式 | 當量係數 E | 說明
前 2 軸（各 W/7） | 10.8571 | 2單軸／雙軸取大 | 0.4362 | 前兩軸軸距未知，兩種算法取較大值
後雙軸（W×5/7） | 27.1429 | 雙軸 | 19.5616 | 後軸每軸 13.6 t；空車回程影響<2%，不計
每車當量 ΣE |  |  | 19.9978 | 20年車數 N＝300,000 台 |  | W需＝5,999,350
E＝10^(−A)；A＝4.62log19 − 4.62log(L+m) + 3.28log m + G/β − G/β₁₈；β＝1 + 3.63(L+m)^5.2 / [(D+1)^8.46·m^3.52]
G＝log[(4.5−pₜ)/3]；L＝軸組重(kip)＝2.2046×t；D＝h/2.54(in)；m＝1 單軸、2 雙軸；W需＝N×ΣE [1]
② 版厚：AASHTO 剛性鋪面法（市區道路設計規範 9.5 指定參考）
log W允＝Z_R·S₀ + 7.35log(D+1) − 0.06 + log[(p₀−pₜ)/3] / [1 + 1.624×10⁷/(D+1)^8.46]
+ (4.22−0.32pₜ)·log{ Sc·Cd·(D^0.75−1.132) / [215.63·J·(D^0.75 − 18.42/(Ec/k)^0.25)] } （Sc、Ec 換 psi，k 換 pci）[2]
檢核項目 | 需求 | 容許／提供 | 容許÷需求 | 判定 | 依據／說明
20年當量軸次（R80%） | 5999350.02 | 11827192.4761 | 1.9714 | OK | 容量比是交通量餘裕，不是材料安全係數
加嚴：可靠度 R90% | 5999350.02 | 8296712.6403 | 1.3829 | 參考 | 敏感度參考；≥1 表示 R90 也夠
不同板厚 h (cm) | 21 | 22 | 23 | 24 | 25 | 26 | 交通下限
容量比（R80%） | 0.73638 | 0.95971 | 1.2339 | 1.5675 | 1.9714 | 2.4594 | 23 cm
ACM六板四軸：σ=(底25.1／頂22.3)×W/38 kgf/cm²；僅35–45t原軸距/輪印、h25/k5/Ec30萬/ν.15/4×3m及核定接縫近似。非全域/溫差包絡；k非qa、MR/σ非規範安全係數。試算下限僅交通，未作該厚全車FE。
③ 光面傳力桿 Ø32×L45cm：窄縫@30／首末15cm；備用伸縫@25／首末12.5cm，填板2cm、設計開口z≤2.5cm（接固定構造物時）。
Pc=MAX(原群桿式,複核Pc38×W/38)；窄/伸縫分算。σb=K₀Pc(2+βz)/(4β³EsI)，容許=(4−d[in])fc′/3；K₀=41520。[3]及本次ACM複核
β＝[K₀·d/(4·Es·I)]^¼，I＝πd⁴/64；承壓 σb＝K₀·P(2+βz)/(4β³EsI)；容許＝(4−d[in])·fc′/3 [3]
窄縫Pc (kgf) | 1900 | z≤.3cm | 伸縫Pc (kgf) | 1540 | z≤2.5cm | 取兩法較大 | 本案同條件
檢核項目 | 需求 | 容許／提供 | 容許÷需求 | 判定 | 依據／說明
伸縫σb (kgf/cm²) | 295.9322 | 319.685 | 1.0803 | OK | 另：窄縫σ/容=291.6/319.7
埋入長（每側扣1cm誤差）：窄縫21.35／伸縫20.25cm；β低×最短Le＝3.21≥2，半無限梁假設成立（K₀低=8304）。
④ 中央縱縫竹節拉結筋：D16×L80cm @80cm（每4m板5支，距橫縫40cm）
拉力 T＝μ·γ·h·b·s（μ＝2.5、γ＝0.0024kgf/cm³、b＝車道寬）；σ＝T/As ≤ 0.75fy＝3,150 kgf/cm² [4]
拉桿拉應力 (kgf/cm²) | 1812.6888 | 3150 | 1.7377 | OK | μ 改用上限4.0 時仍 OK（比值約1.09）
錨定 ld＝max{30, fy·ψs·db / [3.5·√fc′·min((cb+Ktr)/db, 2.5)]}；fy＝4200kgf/cm²、ψs＝0.8、db＝1.59cm；可用＝80/2−2（居中誤差）−0.05 [5]
拉桿每側錨定長 (cm) | 32.6358 | 37.95 | 1.1628 | OK | 直線錨定
⑤ 構造與施工條件（本表結論成立的前提）
縮縫間距 (cm) | 400 | 600 | 1.5 | OK | ≤24h（市區道路設計規範 9.5.5）
1. 素混凝土板（不配鋼筋網）。版塊 4m×3m，縮縫切深 h/3≈8.5cm，依施工綱要規範02751 §3.2.8 於澆置後 8~24 小時內鋸縫（熱天提早）。
2. 不做級配底層：刮除表土與鬆土 → 振動壓路機壓實（滿載車試壓不下陷）→ 凸出大卵石敲除、低處用碎石補平壓實，頂面高程±2cm，任何位置板厚不得小於 h。
3. 澆置前把礫石面灑水濕潤（不積水）；路面做 1.5~2% 橫坡，外側板邊回填夯實，防雨水淘刷板底。
4. MR≥45kgf/cm²須依CNS1233試驗；f′c＝350kgf/cm²暫採，非MR換算。本表未完成板剪力/沖切與傳力桿鋼材抗力檢核。超重須重算。
[1] TxDOT 0-6850-1 (2017) §3.3.2 式3.4~3.6 [2] SHRP-P-394 (1994) 式6.2（AASHTO 1993 原式） [3] FHWA-HRT-06-106 (2009) 式12~24（Friberg） [4] FHWA-HIF-16-026 (2016) p.41 [5] 混凝土結構設計規範112年版 §25.4.2.4 參數：FHWA NHI-05-037 表5-46、附錄C。AASHTO 1993 授權原本未取得，採上列公開原式。
Note on F5: 28天抗彎≥45kgf/cm²（CNS 1233 三分點載重）是市區道路及附屬工程設計規範 9.5.2 的下限；混凝土以抗彎驗收。
Note on H5: 只用在傳力桿承壓與拉桿錨定。取能達到抗彎45的配比強度；驗收以抗彎為準。
Note on H6: k＝5kgf/cm³為未實測的設計支承勁度假設，不是容許承載力qa，也不代表已涵蓋脫空。天然卵礫石須整平壓實、排水良好且連續均勻支承；省略底層條件仍須現地確認。
Note on F7: AASHTO 地方道路建議範圍50~80%，私人廠區取80%。改成90%時本表結論仍成立（看第23列）。
Note on F8: 有傳力桿、外側無路肩=3.2（NHI-05-037 附錄C）。
Note on F9: 初始服務指數 p₀＝4.4：NHI-05-037 附錄C p.C-9（PDF557）「剛性鋪面典型值 4.4」。當量 E 公式內的 4.5 是公式常數，不是 p₀。
Note on F10: 光面圓鋼 Ø32mm × L45cm @30cm；一般作法傳力桿徑約 h/8（25cm→31mm）。
Note on H10: 中央縱縫採竹節拉結筋 SD420W D16×L80cm，每4m板5支，距橫縫40cm，全線等距@80cm；依本表RC直線錨定檢核，兩側有效埋入長與居中誤差須落實。